## 基本规则
规则 | 描述 | 举例
函数命名规则 | 使用小写加下划线的形式,同时准确表达函数意图 | can_tx_config()
变量命名规则 | 使用小写加下划线的形式,同时准确表达变量意图 | uint16_t dest_addr;
宏或枚举命名规则 | 使用大小写加下划线的形式,同时准确表达变量意图 | #define HEART_BEAT_ID 0x200 enum { FRAME_HEAD = 0xff, FRAME_END = 0xee };

## code review
问题反馈 | 问题修复 | 修复确认
函数名大小写混用（库提供的函数可例外） | 已修复
变量名大小写混用（库提供的变量可例外） | 已修复
注意命名含义应该更接近实际意义 | 已修复
过长的函数名可适当简写 get_timer2_enable_can_sent_flag clr_timer2_enable_can_sent_flag | 已修复
HIGHT_MSG等枚举应明确为HIGHT_MSG_ID | 已修复
can_send函数形参定义错误 目前我们以帧ID来发送消息就不存在目的地址这概念dest_addr应该改为msg_id或其他表示帧ID的命名 | 已修复
心跳的发送对时间的准确性要求不高，不建议使用硬件定时器，可使用软件定时器代替 | 已修复，用SYSTEMTICK来定时2S（查询法实现）
心跳发送时建议使用固定的帧ID，通过data来代表座椅地址，座椅应答时才使用帧ID代表座椅地址 | 已修复，通过发送一次心跳帧来确认座椅回复
检测座椅是否在线需要添加延时，不能座椅一次没返回就马上判断掉线 | 已修复，添加了状态位来标志3次没有就默认缺席
can_process中的这种发送策略会导致can网络瞬间占用率急剧提高，同时容易阻塞整个mcu的其他逻辑处理，应该分次发送，不能一次把全部发完 | 利用状态机的每个循环发一次，不确定好不
请注意代码对齐问题 | 已修复
以上问题属于107工程
函数名大小写混用（库提供的函数可例外） | 已修复
变量名大小写混用（库提供的变量可例外） | 已修复
注意命名含义应该更接近实际意义 | 已修复
过长的函数名可适当简写 CANFilterConfig_Scale32_IdMask_StandardIdOnly | 已修复
HAL_CAN_RxCpltCallback问题：不要在中断里面做任何协议解析，或应答操作，或其他过多的操作，当前可根据帧ID直接把接收到的数据存入对应帧ID的缓存中，并设置更新标志位，在主函数中去处理业务逻辑
can_send函数形参定义错误 目前我们以帧ID来发送消息就不存在目的地址这概念dest_addr应该改为msg_id或其他表示帧ID的命名 | 已修复
请注意代码对齐问题 | 已修复
请删除不使用或者失效的代码（变量或函数或其他） | 已修复
以上问题属于103工程